## Mahal Listesi
ODTÜ SEM BİNASI TADİLATI YAPIM İŞİ - İNŞAAT MAHAL LİSTESİ
Bina Çevresi
TADİLATLAR
İnş.1.1 | Makine ile her derinlik ve her genişlikte yumuşak ve sert toprak kazılması (derin kazı) | m3 | X
İnş.1.2 | Ø 200 mm anma çaplı, PVC esaslı koruge drenaj borusunun temini ve yerine dösenmesi | mt | X
İnş.1.3 | Kum-Çakıl Dolgu (0-63 mm tane aralığında) Temin Edilerek, El ile Serme, Sulama ve Sıkıştırma Yapılması | m3 | X
İnş.1.4 | 3 mm kalınlıkta elastomer esaslı (-20 °C soğukta bükülmeli) polyester keçe taşıyıcılı polimer bitümlü örtüler ile iki kat su yalıtımı yapılması | m2 | X
İnş.1.5 | 5 cm kalınlıkta yüzeyi düzgün levhalar (xps - 300 kpa basınç dayanımlı) ile yatayda (zemine oturan (toprak temaslı) döşemelerde veya ters teras çatılarda) ısı yalıtımı yapılması | m2 | X
İnş.1.6 | Bodrum perdelerinde su yalıtımı ve izolasyon pimi ile uygulanmış ısı yalıtımı üzerine HDPE esaslı drenaj ve koruma levhası temini ve yerine döşenmesi (150 basınç dayanımı<200 KN/m2) | m2 | X
İnş.1.7 | ENJEKSİYON REÇİNESİ İLE ÇUBUK ANKRAJI (30cm kadar betonda yatay ve düşeyde delik açılması,çubuk ankrajı yapılması,deliklerin enjeksiyon reçinesiyle doldurulması) | Adet | X
İnş.1.8 | Ø 14- Ø 28 mm nervürlü beton çelik çubuğu, çubukların kesilmesi, bükülmesi ve yerine konulması. | ton | X
İnş.1.9 | Beton santralinde üretilen veya satın alınan ve beton pompasıyla basılan, C 25/30 basınç dayanım sınıfında, gri renkte, normal hazır beton dökülmesi (beton nakli dahil) | m3 | X
İnş.1.10 | Nervürlü çelik hasırın yerine konulması 1,500-3,000 kg/m2 (3,000 kg/m2 dahil) | ton | X
İnş.1.11 | 5cmTaraklı Mozaik Döşeme Kaplaması Yapılması | m2 | X
İnş.1.12 | 50 x 20 x 10 cm boyutlarında normal çimentolu buhar kürlü beton bordür döşenmesi (pahlı, her renk) | mt | X
İnş.1.13 | Ahşaptan seri kalıp yapılması | m2 | X
İnş.1.14 | Adi Kaldırım, Beton Bordür ve Kilit Taşı Demontaj ve Montajı | m2 | X